## 转塔
软件类别 | 测试项名称 | 测试内容 | 测试方法 | 用例模板（用例名称） | 用例模板（输入条件） | 用例模板（预期结果） | 提交人
通用 | 转塔维护模式 | 验证转塔维护模式 | 手动测试 | 进入维护 | 进入维护模式 | 转塔停止运行 | 周九
通用 | 扫描 ¦¦ 自动扫描 ¦¦ 扫描模式 | 验证扫描边界 | 手动测试 | 手动操作验证 | 进入手动模式，执行手动操作 | 手动操作执行成功，系统响应正常 | 测试员
通用 | 扫描 ¦¦ 自动扫描 ¦¦ 扫描模式 | 验证扫描功能 | 手动测试 | 手动操作验证 | 进入手动模式，执行手动操作 | 手动操作执行成功，系统响应正常 | 测试员
通用 | 随动 ¦¦ 随动搜索 ¦¦ 随动模式 | 验证随动功能 | 手动测试 | 手动操作验证 | 进入手动模式，执行手动操作 | 手动操作执行成功，系统响应正常 | 测试员
通用 ¦¦ 主控 | 操作日志审计功能 | 1、登录/登出、数据新增/修改/删除、权限变更、配置变更、数据导出均被记录 | 1、功能-触发型覆盖测试 | 账号区别 | 普通用户与管理员分别执行各类操作，记录用户ID、IP、时间戳、对象ID、前后值 | 日志库存在对应记录；字段齐全且正确；操作类型、对象ID、JSON Diff正确 | 周九
通用 ¦¦ 主控 | 操作日志审计功能 | 2、系统级拦截器对操作事件实时捕获有效 | 2、功能+时序校验 | 查询测试 | 执行操作后立即查询近实时日志/订阅Kafka入站事件 | 产生事件并被链路接收；事件时间与操作时间差在可接受范围 | 周九
通用 ¦¦ 主控 | 操作日志审计功能 | 3、Kafka→ClickHouse异步写入延迟满足P99≤500ms | 3、性能-延迟统计 | 触发量测试 | 批量触发≥1万次操作，统计操作到可查询时间差 | 延迟P99≤500ms；无丢失、无异常乱序 | 周九
通用 ¦¦ 主控 | 操作日志审计功能 | 4、单表10亿级按主键查询返回时间≤2s | 4、性能-查询基准 | 范围点检查 | 造数或模拟大表规模；执行主键/时间范围点查 | 返回时间≤2s；结果正确稳定 | 周九
通用 ¦¦ 主控 | 用户身份验证功能 | 功能测试样例111 | 功能测试样例111 | 正常登陆1111 | 步骤1：输入一个已注册的用户名和正确的密码1111。 步骤2：点击登录按钮。 | 完成步骤1：系统应接受输入并继续下一步。 完成步骤2：系统应向用户注册设备发送动态验证码。 | 周九
通用 ¦¦ 主控 | 用户身份验证功能 | 功能测试样例112 | 功能测试样例112 | 错误用户名登陆2222 | 步骤1：输入一个已注册的用户名和错误的密码22222。 步骤2：点击登录按钮。 步骤3：输入一个已注册的用户名和错误的密码。 步骤4：点击登录按钮。 | 完成步骤1：系统应接受输入并尝试验证。 完成步骤2：系统应显示错误提示，如“用户名或密码错误”。 | 周九
通用 ¦¦ 主控 | 用户身份验证功能 | 功能测试样例113 | 功能测试样例113 | 错误用户名登陆-主控33333 | 步骤1：输入一个已注册的用户名和错误的密码333333。 步骤2：点击登录按钮。 步骤3：输入一个已注册的用户名和错误的密码。 步骤4：点击登录按钮。-主控 | 完成步骤1：系统应接受输入并尝试验证。 完成步骤2：系统应显示错误提示，如“用户名或密码错误”。-主控 | 周九
通用 ¦¦ 主控 | 用户身份验证功能（性能测试） | 验证系统在用户名或密码错误时是否给出正确的错误提示。 | 性能测试样例1 | 错误用户名登陆 | 步骤1：性能测试。 步骤2：性能测试。 | 完成步骤1：系统应接受输入并尝试验证。 完成步骤2：系统应显示错误提示，如“用户名或密码错误”。 | 周九
通用 ¦¦ 主控 | 用户身份验证功能（边界测试） | 验证系统在用户名或密码错误时是否给出正确的错误提示。 | 边界测试样例1 | 错误用户名登陆 | 步骤1：性能测试。 步骤2：性能测试。 | 完成步骤1：系统应接受输入并尝试验证。 完成步骤2：系统应显示错误提示，如“用户名或密码错误”。 | 周九
通用 | 接口 ¦¦ 总线发送 | 1、测试软件是否能"kk（接收/发送）"正常的"xx（SRIO/CAN等）"总线数据 | 1、通过验证软件"xx（SRIO/CAN等）"总线数据对应的功能指令的发送和状态的接收来测试其正常接口数据信息的收发 | "xx（SRIO/CAN等）"总线"kk（接收/发送）"-"zz（具体的数据包）" | 使用功能测试的用例 | 使用功能测试的用例 | 周九
通用 | 接口 ¦¦ 总线发送 | 2、测试软件是否对接收的"xx（SRIO/CAN等）"异常数据做正确处理 | 2、代码插桩，设置接收的校验位或数据长度不符合接口格式要求，查看软件是否能对接收的"xx（SRIO/CAN等）"异常数据做正确处理 | "xx（SRIO/CAN等）"总线接收-"qq（校验位错误/数据长度错误）" | 步骤1：代码插桩设置"xx（SRIO/CAN等）"总线接收到异常数据，在"yy"文件"zz"函数第"mm"行进行插桩，插桩代码为： "nn"（此处是模拟"qq（校验位错误/数据长度错误）"的插桩代码） 设置接收到的数据为异常数据"qq（校验位错误/数据长度错误）"，并打印其对数据的处理结果 步骤2：软件正常运行，通过串口查看软件是否识别到了异常数据并且没有使用数据包内的数据段内容 | 完成步骤2：软件识别到了异常数据并且没有使用数据包内数据段内容 | 周九
通用 | 接口 ¦¦ 总线发送 | 3、测试软件的"xx（SRIO/CAN等）"接口"kk（接收/发送）"数据是否符合时间要求 | 3、代码插桩，在软件"kk（接收/发送）"的的"xx（SRIO/CAN等）"数据周期打印时间戳信息，计算数据收发周期 | "xx（SRIO/CAN等）"总线"kk（接收/发送）"-周期 | 步骤1：代码插桩计算"xx（SRIO/CAN等）"计算总线数据处理周期，在"yy"文件"zz"函数第"mm"行进行插桩，插桩代码为： "nn"（此处是"xx（SRIO/CAN等）"总线接收/发送的数据处理周期中打印时间戳的代码） 打印"xx（SRIO/CAN等）"总线"kk（接收/发送）"数据信息的时间戳 步骤2：软件正常运行，通过串口查看软件"kk（接收/发送）"数据的时间戳信息并计算其数据收发周期是否符合接口协议要求 | 完成步骤2：通过串口查看软件"kk（接收/发送）"数据的时间戳信息为"cc"，计算其数据收发周期为"dd"，符合接口协议要求 | 周九

## 对抗告警
软件类别 | 测试项名称 | 测试内容 | 测试方法 | 用例模板（用例名称） | 用例模板（输入条件） | 用例模板（预期结果） | 提交人
通用 | 转塔维护模式 | 验证转塔维护模式 | 手动测试 | 进入维护 | 进入维护模式 | 转塔停止运行 | 周九

## 光雷
软件类别 | 测试项名称 | 测试内容 | 测试方法 | 用例模板（用例名称） | 用例模板（输入条件） | 用例模板（预期结果） | 提交人
通用 | 转塔维护模式 | 验证转塔维护模式 | 手动测试 | 进入维护 | 进入维护模式 | 转塔停止运行 | 周九

## 吊舱
软件类别 | 测试项名称 | 测试内容 | 测试方法 | 用例模板（用例名称） | 用例模板（输入条件） | 用例模板（预期结果） | 提交人
通用 | 转塔维护模式 | 验证转塔维护模式 | 手动测试 | 进入维护 | 进入维护模式 | 转塔停止运行 | 周九