## Sheet1
测试项名称 | 测试内容 | 测试方法
CAN、初始化 | 1、测试软件是否完成对所有变量的初始化。 | 1、使用科代扫描工具对软件进行扫描。检测及变量是否完成初始化。 2、在软件进行初始化的地方打断点，通过动态测试观察软件是否运行到该位置。 3、运行软件的典型操作流程，观察软件运行情况是否正常,以验证软件是否完成初始化。
上电自检 | 1、测试软件上电自检功能是否正常，是否能对故障进行检查并上报。 | 1、测试软件能否正常通过上电自检。 2、通过代码插桩设置上电自检故障，软件正常运行，通过检测仪的状态监控界面查看软件能否实现上电自检故障检出及上报。
周期自检 | 1、测试软件周期自检功能是否正常，是否能对故障进行检查并上报。 2、测试软件故障消除后，软件周期自检的故障状态能否及时恢复正常。 | 1、测试软件能否正常通过周期自检。 2、通过代码插桩设置周期自检故障，软件正常运行，通过检测仪的状态监控界面查看软件能否实现周期自检故障检出及上报。 3、通过代码插装让软件的周期自检故障存在一段时间后消除，通过检测仪的状态监控界面观察软件周期自检的故障状态是否先存在后消失。
维护自检 | 1、测试软件维护自检功能是否正常。 2、测试软件故障消除后，软件维护自检的故障状态能否及时恢复正常 | 1、测试软件能否正常通过维护自检。2、通过代码插桩设置上电自检故障，软件正常运行，通过检测仪的状态监控界面查看软件能否实现维护自检故障检出及上报。3、通过代码插装让软件的维护自检故障存在一段时间后消除，通过检测仪连续发送维护自检指令，观察软件维护自检的故障状态是否先存在后消失。
性能 | 1、测试软件上电自检性能是否满足要求。 2、测试软件周期自检时间是否满足要求。 3、测试软件维护自检的时间是否满足要求。4、测试软件看门狗复位时间是否满足要求。 | 1、通过代码插桩测试软件上电自检性能是否满足要求。 2、通过代码插桩测试软件周期自检时间是否满足要求。 3、通过代码插桩测试软件维护自检的时间是否满足要求。 4、通过代码插桩测试软件看门狗复位时间是否满足要求。
余量 | 1、测试软件运行余量是否满足需求大于30%的要求。 2、测试软件运行量是否满足需求大于30%的要求。 | 1、通过调试计算机中软件编译环境的内存监控功能查看软件的内存余量是否大于30%。 2、通过调试计算机中软件编译环境的内存监控功能查看软件的运行余量是否大于30%。
强度 | 1、测试软件连续运行7.2个小时是否会出现功能异常。 2、测试软件对高频率的指令是否能进行处理。 | 1、通过调试计算机的内存监控及检测仪状态监控界面观察软件连续运行7.2个小时是否出现异常比如卡顿、故障等。 2、通过调试计算机的内存监控及检测仪状态监控界面观察软件在处理高频的命令时是否出现异常比如卡顿、故障等。
安全 | 1、测试软件的看门狗功能是否正常，包括软件的看门狗是否能够触发并导致软件不断复位。 2、测试软件是否能对异常数据进行处理，对输入数据进行帧头帧尾校验。 3、测试软件能否实现对软件的故障进行检测及上报，包括上电自检、周期自检和维护自检。 | 1、看门狗功能测试：在软件的关键代码路径中插入看门狗代码，例如 while(1){},运行软件，观察看门狗代码是否被触发，软件是否不断复位。验证看门狗的触发条件是否符合预期，例如是否在软件出现异常时触发。 2、异常数据处理测试：（1）模拟异常数据，例如发送带有错误的帧头或帧尾的数据。运行软件，观察软件是否能够正确处理这些异常数据，进行帧头帧尾校验。（2）验证软件是否能够识别并忽略或处理这些异常数据，避免因数据错误导致软件故障。 3、软件的关键代码路径中插入故障插桩代码，测试软件的上电自检、周期自检以及维护自检功能是否能进行目标检测及故障上报。
可靠性 | 1、测试软件是否能对软件故障进行检测及上报。 2、测试软件的注释率是否满足大于20%的需求。 | 1、自检功能测试：在软件的关键代码路径中插入故障插桩代码，测试软件的上电自检、周期自检以及维护自检功能是否能进行目标检测及故障上报。 2、注释率测试：使用科代扫描工具对软件进行静态分析，测试软件的注释率是否大于20%。
边界 | 1、测试软件在边界值条件下是否能正确运行。 2、测试软件在边界值附近的错误处理能力。 3、测试软件对边界范围内的数据能否正常响应及处理。 | 1、边界值测试：确定边界值，包括正好等于、刚刚大于或刚刚小于边界的值，通过代码插桩测试软件在这些特殊值下的行为。 2、边界条件异常测试：设计测试用例，模拟边界条件下的异常情况，测试软件的错误处理能力。 3、通过检测仪发送指令或者插桩测试软件在边界范围内的数据处理能力。
其他 | 1、测试 2、测试 3、测试 | 1、通过检测仪指令发送界面发送str1指令，通过检测仪的图像显示界面及状态监控界面观察测试软件对str1指令的响应是否正确。
修改控制器满偏故障检测100 | 1、测试 2、测试 3、测试 | 1、通过检测仪指令发送界面发送str1指令，通过检测仪的图像显示界面及状态监控界面观察测试软件对str1指令的响应是否正确。