## 项目基本信息
序号 | 项目信息类别 | 项目信息内容
1 | 飞机型号 | 雷霆
2 | 软件项目代号 | 388.222.JJK1
3 | 所属领域 | 光电
4 | 项目总师 | 周山明
5 | 研制部门
6 | 主任设计师 | 任伟霆
7 | 开发人员 （申请人） | 申请人: 雷宇博
8 | 测试主管 | 高潮
9 | 测试级别 | 配置项测试
10 | 测试类别 | 内部测试
11 | 测试环境 | 半实物环境

## 软件配置项信息
序号 | 信息类别 | 软件信息内容
1 | 软件名称 | 随动控制软件
2 | 软件简称
3 | 软件简称(英文)
4 | 软件标识 | 388.222.JJK1
5 | 系统名称
6 | 系统简称
7 | 组件
8 | 被测软件基础版本(回归测试)
9 | 被测软件版本 | 2.00
10 | 软件代号 | 388.222.JJK1
11 | 软件规模 | 5000
12 | 编程语言 | ANSIC
13 | 开发环境 | AcoreIde
14 | 运行环境 | 飞腾2000（天脉3）
15 | 软件等级 | 重要
16 | 责任人(测试人员) | 高潮、李四
17 | 是否闭项 | 是
18 | 是否紧急 | 是
19 | 软件更改规模 | 0
20 | 测试代码规模 | 5000
21 | 审查文档规模 | 60
22 | 编写测试文档规模 | 0
23 | 计划开始时间 | 2025/08/28
24 | 计划结束时间 | 2025/09/09
25 | 启动时间（实际） | 2025/08/28
26 | 结束时间（实际） | 2025/09/09
27 | 实际测试工作量 | 12
28 | 遗留问题总数
29 | 测试深度 | 全面测试
30 | 测试项数量 | 0
31 | 备注 | 无
32 | 研制阶段 | S
33 | 验证情况 | 所内验证
34 | 配置管理状态 | 首次入库
35 | 用途 | 联试
36 | 关联重大事项 | 无
37 | 是否模型生成项目 | 否
38 | 有效测试代码规模 | 5000
39 | 被测软件需求捕获总数 | 0
40 | 被测软件需求测试总数 | 0
41 | 是否合作项目 | 是
42 | 项目成员测试规模 | 1000、4000
43 | 项目成员投入工时 | 1、12
44 | 软件类型 | 应用软件
45 | 软件类别
46 | 是否出差项目 | 否
47 | 标准需求数 | 0
48
Note on C17: AvicUser: 责任人填入实际项目参与者姓名，m个参与者姓名填写格式为N1、N2…Nm。 若m>=2，填写顺序与“项目成员测试规模”项测试规模顺序对应，m个参与者姓名间填入顿号“、”。
Note on C20: AvicUser: 配置项测试该处应填写0
Note on C22: AvicUser: 用以统计文档缺陷率，请务必核实。

## 项目策划表
项目信息表
项目名称
项目编号
项目来源
专业方向
结算测试代码行数（行）
实际测试代码行数（行）
采集的原始需求（变更需求）总数（个）
计划开始日期
计划完成日期
测试需求数
是否紧急项目
测试需求信息表
ID | 序号 | 软件需求 | 标准子需求名称 | 标准子需求单位 | 软件需求规格说明/影响域分析报告追踪 | 重要度 | 是否充分测试 | 测试工序
[8 empty] | 需求分析 | 文档审查 | 静态分析 | 代码审查 | 动态测试
| 1 | 用户身份验证功能 | 用户身份验证功能 | 0.2 | 《随动控制软件软件需求规格说明》 用户身份验证功能 | 重要 | 是 | 高潮 | 李四 | 李四 | 李四 | 李四
| 2 | 实时通知推送功能 | 实时通知推送功能 | 0.2 | 《随动控制软件软件需求规格说明》 实时通知推送功能 | 重要 | 是 | 高潮 | 李四 | 李四 | 李四 | 李四
| 3 | 数据脱敏与敏感词过滤功能 | 数据脱敏与敏感词过滤功能 | 0.2 | 《随动控制软件软件需求规格说明》 数据脱敏与敏感词过滤功能 | 重要 | 是 | 高潮 | 李四 | 李四 | 李四 | 李四
| 4 | 操作日志审计功能 | 操作日志审计功能 | 0.2 | 《随动控制软件软件需求规格说明》 操作日志审计功能 | 重要 | 是 | 高潮 | 李四 | 李四 | 李四 | 李四
| 5 | 容器化一键部署功能 | 容器化一键部署功能 | 0.2 | 《随动控制软件软件需求规格说明》 容器化一键部署功能 | 重要 | 是 | 高潮 | 李四 | 李四 | 李四 | 李四
| 6 | 定时任务编排与触发策略 | 定时任务编排与触发策略 | 0.2 | 《随动控制软件软件需求规格说明》 定时任务编排与触发策略 | 重要 | 是 | 高潮 | 李四 | 李四 | 李四 | 李四
| 7 | 分布式执行与弹性扩缩 | 分布式执行与弹性扩缩 | 0.2 | 《随动控制软件软件需求规格说明》 分布式执行与弹性扩缩 | 重要 | 是 | 高潮 | 李四 | 李四 | 李四 | 李四
| 8 | 实时监控指标 | 实时监控指标 | 0.2 | 《随动控制软件软件需求规格说明》 实时监控指标 | 重要 | 是 | 高潮 | 李四 | 李四 | 李四 | 李四
| 9 | 故障自愈与告警通知 | 故障自愈与告警通知 | 0.2 | 《随动控制软件软件需求规格说明》 故障自愈与告警通知 | 重要 | 是 | 高潮 | 李四 | 李四 | 李四 | 李四
文档审查范围：1.《随动控制软件需求规格说明》；2.《随动控制软件研制任务书》；3.《随动控制软件设计说明》；
静态分析范围:全部手写代码；
代码审查范围:全部手写代码；

## 项目信息统计 (hidden)
Note on D4: 作者: 此处应该填写完整的软件名称。 如：“XPS-23型广角全息平显控制管理软件”，不应写为“控制管理软件”
Note on M4: 作者: 可添加批注说明测试规模所包含的内容，用于文档编写时使用

## 工作量计算器 (hidden)
说明 | 日期
开始日期和终止日期之间工作日的数值

## 测试信息详表old (hidden)
测试对象简称 （缩写，用于自动生成报告单编号使用，如平显控制管理软件的简称为HUD_CMS） | 文档审查规模 |  |  |  | 文档测试规模 |  |  |  | 代码实现规模 |  |  | 用例执行情况汇总 | [6 empty] | 软件问题汇总
| 文档名称 | 文档版本 | 测试类型 | 审查页数 | 文档名称 | 工作产品类型 | 文档页数 | 完成年月 | 行数 | 代码类型 | 完成年月 | 测试类型 | 测试用例数 | 用例执行数 | 用例未执行数 | 不通过用例数 | 用例比率 | 发现问题数 | 问题分类 | 静态测试 | 动态测试

## 需求分析表
ID | 序号 | 软件配置项名称 | 被测软件版本 | 测试轮次 | 标准子需求名称 | 标准子需求标识 | 标准子需求单位 | 任务书需求追溯 | 软件需求规格说明追踪 | 软件需求规格说明需求名称 | 软件需求规格说明需求标识 | 软件需求描述 | 测试类型 | 测试项名称 | 测试项标识 | 软件需求规格说明条目追踪关系 | 设计约束 | 需求子项描述 | 测试项描述 | 测试方法 | 充分性要求 | 通过准则
| 1 | 随动控制软件 | 2.00 | 第一轮 | RS422初始化 | CT-388.222.JJK1-2.00-REQ - 1.1-FN01 | 0.2 | 无 | 《随动控制软件软件需求规格说明》 3.2.1 RS422初始化 | RS422初始化 | REQ - 1.1 | a) 标识号：REQ - 1.1 b) 说明：主控软件在产品上电后，对RS422总线初始化。 c) 进入条件：软件开始工作后进入。 d) 输入： - 无 e) 输出： 无 f) 处理： 设置RS422通信数据信息 g) 性能： 无 h) 约束与限制： 无 | 功能测试 | RS422初始化 | CT-388.222.JJK1-2.00-REQ - 1.1-FN01 | 《随动控制软件软件需求规格说明》 3.2.1 RS422初始化 |  | a) 标识号：REQ - 1.1 b) 说明：主控软件在产品上电后，对RS422总线初始化。 c) 进入条件：软件开始工作后进入。 d) 输入： - 无 e) 输出： 无 f) 处理： 设置RS422通信数据信息 g) 性能： 无 h) 约束与限制： 无 | 测试软件能否对"xx（变量/硬件/中断等）"正常初始化 | 在"xx（变量/硬件/中断等）"初始化函数最后一行设置断点，观察软件是否能正确运行到此处 | 所有用例执行完毕，对于未执行的用例说明未执行原因。 | 各测试步骤、测试用例执行结果与预期一致，功能实现正确 | REQ - 1.1
| 1 | 随动控制软件 | 2.00 | 第一轮 | 用户身份验证功能 | CT-388.222.JJK1-2.00-REQ - 1.1-FN01 | 0.2 | 无 | 《随动控制软件软件需求规格说明》 3.2.1 用户身份验证功能 | 手动搜索 | REQ - 1.1 | a) 标识号：REQ-2.1 b) 说明：系统需支持在“电视”及“红外”画面模式下，灵活设置并切换“随动”、“自动扫描”及“手动”等工作模式，并确保状态反馈准确。 c) 进入条件：检测仪软件正常运行，用户处于“电视”或“红外”画面模式下。 d) 输入： 当前画面模式（电视/红外） 初始工作模式（随动/自动扫描） 切换指令（通过检测仪软件指令界面发送“手动”模式指令） e) 输出： 检测仪软件状态界面上报的当前实际工作模式状态 f) 处理： 系统在“电视”或“红外”画面模式下，接收用户预设的“随动”或“自动扫描”工作模式。 用户在检测仪软件指令界面下发“手动”模式指令。 系统接收并处理该控制请求，将当前工作模式切换至“手动”模式。 检测仪软件状态界面实时上报并更新当前生效的工作模式状态。 g) 性能： 模式切换指令响应时间 ≤ 1秒。 状态界面刷新与指令下发保持实时同步，无明显延迟。 h) 约束与限制： 仅支持在“电视”和“红外”两种画面模式下进行上述工作模式切换。 状态界面反馈必须与用户下发的指令预期完全一致。 | 功能测试 | 手动搜索 | CT-388.222.JJK1-2.00-REQ - 1.1-FN01 | 《随动控制软件软件需求规格说明》 3.2.1 用户身份验证功能 |  | a) 标识号：REQ-2.1 b) 说明：系统需支持在“电视”及“红外”画面模式下，灵活设置并切换“随动”、“自动扫描”及“手动”等工作模式，并确保状态反馈准确。 c) 进入条件：检测仪软件正常运行，用户处于“电视”或“红外”画面模式下。 d) 输入： 当前画面模式（电视/红外） 初始工作模式（随动/自动扫描） 切换指令（通过检测仪软件指令界面发送“手动”模式指令） e) 输出： 检测仪软件状态界面上报的当前实际工作模式状态 f) 处理： 系统在“电视”或“红外”画面模式下，接收用户预设的“随动”或“自动扫描”工作模式。 用户在检测仪软件指令界面下发“手动”模式指令。 系统接收并处理该控制请求，将当前工作模式切换至“手动”模式。 检测仪软件状态界面实时上报并更新当前生效的工作模式状态。 g) 性能： 模式切换指令响应时间 ≤ 1秒。 状态界面刷新与指令下发保持实时同步，无明显延迟。 h) 约束与限制： 仅支持在“电视”和“红外”两种画面模式下进行上述工作模式切换。 状态界面反馈必须与用户下发的指令预期完全一致。 |  |  | 所有用例执行完毕，对于未执行的用例说明未执行原因。 | 各测试步骤、测试用例执行结果与预期一致，功能实现正确 | REQ - 1.1
| 1 | 随动控制软件 | 2.00 | 第一轮 | 用户身份验证功能 | CT-388.222.JJK1-2.00-REQ - 1.1-FN01 | 0.2 | 无 | 《随动控制软件软件需求规格说明》 3.2.1 用户身份验证功能 | 上电自检 | REQ - 1.1 | a) 标识号：REQ-2.2 b) 说明：在手动搜索模式下，系统需支持手柄对瞄准线进行精确的方位与俯仰边界控制，并实时监控核心硬件板卡的上电自检状态。 c) 进入条件：软件正常运行，且已切换至“手动搜索”工作模式（针对瞄准线控制）；或软件启动并完成上电自检后（针对状态监控）。 d) 输入： 手柄控制信号（移动瞄准线至方位俯仰边界：180°/15° 或 0°/90°） 硬件板卡上电自检信号（主控板、手柄控制板、图像处理板） e) 输出： 检测仪图像画面中瞄准线的实时位置显示 状态监控界面显示的各硬件板卡故障状态（正常/异常） f) 处理： （瞄准线控制）系统接收手柄控制信号，驱动瞄准线移动至指定的方位俯仰边界位置（如方位180°、俯仰15°或方位0°、俯仰90°）。 检测仪图像画面同步更新并正确显示瞄准线到达对应边界位置。 （状态监控）系统持续读取“主控板”、“手柄控制板”及“图像处理板”的上电自检结果。 在状态监控界面准确上报各板卡的健康状态，若自检通过则显示为“正常”。 g) 性能： 瞄准线移动至边界位置的响应延迟 ≤ 0.5秒。 硬件状态监控数据上报周期 ≤ 2秒。 h) 约束与限制： 瞄准线移动必须严格限制在预设的物理边界范围内。 仅对“主控板”、“手柄控制板”、“图像处理板”这三块核心板卡进行上电自检状态监控与上报。 | 功能测试 | 上电自检 | CT-388.222.JJK1-2.00-REQ - 1.1-FN01 | 《随动控制软件软件需求规格说明》 3.2.1 用户身份验证功能 |  | a) 标识号：REQ-2.2 b) 说明：在手动搜索模式下，系统需支持手柄对瞄准线进行精确的方位与俯仰边界控制，并实时监控核心硬件板卡的上电自检状态。 c) 进入条件：软件正常运行，且已切换至“手动搜索”工作模式（针对瞄准线控制）；或软件启动并完成上电自检后（针对状态监控）。 d) 输入： 手柄控制信号（移动瞄准线至方位俯仰边界：180°/15° 或 0°/90°） 硬件板卡上电自检信号（主控板、手柄控制板、图像处理板） e) 输出： 检测仪图像画面中瞄准线的实时位置显示 状态监控界面显示的各硬件板卡故障状态（正常/异常） f) 处理： （瞄准线控制）系统接收手柄控制信号，驱动瞄准线移动至指定的方位俯仰边界位置（如方位180°、俯仰15°或方位0°、俯仰90°）。 检测仪图像画面同步更新并正确显示瞄准线到达对应边界位置。 （状态监控）系统持续读取“主控板”、“手柄控制板”及“图像处理板”的上电自检结果。 在状态监控界面准确上报各板卡的健康状态，若自检通过则显示为“正常”。 g) 性能： 瞄准线移动至边界位置的响应延迟 ≤ 0.5秒。 硬件状态监控数据上报周期 ≤ 2秒。 h) 约束与限制： 瞄准线移动必须严格限制在预设的物理边界范围内。 仅对“主控板”、“手柄控制板”、“图像处理板”这三块核心板卡进行上电自检状态监控与上报。 |  |  | 所有用例执行完毕，对于未执行的用例说明未执行原因。 | 各测试步骤、测试用例执行结果与预期一致，功能实现正确 | REQ - 1.1

## 测试用例单
ID | 序号 | 软件配置项名称 | 被测软件版本 | 测试轮次 | 需求追溯 | 测试项名称 | 测试项标识 | 测试用例名称 | 测试用例编号 | 测试类型 | 测试描述 | 预置条件 | 前提与约束 | 终止条件 | 输入条件 | 预期结果 | 通过准则 | 用例设计人 | 校对人 | 设计时间 | 校对时间 | 测试人员 | 监督人员 | 测试时间 | 测试结果 | 测试结论 | 问题报告单编号 | 执行年月 | 用例发现问题数
| 35 | 随动控制软件 | 2.00 | 第一轮 | 《随动控制软件软件需求规格说明》 3.2.2.5.2 分布式执行与弹性扩缩 | RS422初始化 | CT-388.222.JJK1-2.00-REQ-7.1.2-FN01 | "xx（变量/硬件/中断等）"正常初始化 | CT-388.222.JJK1-2.00-REQ-7.1.2-FN01-01 | 功能测试 | 测试软件能否对"xx（变量/硬件/中断等）"正常初始化 | 被测软件正常加载，检测仪、调试计算机上电、测试环境连接正常 | 无 | 正常终止条件:按正常测试步骤完成测试过程. 异常终止条件:被测软件功能实现错误、测试用例设计错误、操作错误、测试环境出现异常情况。 | 步骤1：在"变量"初始化对应的"main.c"文件"init()"函数中的 "变量"初始化函数被调用执行那句代码）" 代码下方打断点 步骤2：软件正常运行，通过调试计算机观察软件是否运行到断点处，判断"变量"初始化函数可以被正常执行完成 | 完成步骤2：软件可以运行到断点处，说明"变量"初始化函数可以被正常执行完成 | 实测结果与预期结果一致表明测试通过，否则测试不通过 | 测试人员 | 主管 | 2025/08/28 | 2025/08/29 | 测试人员 | 主管 | 2025/08/29 | 完成步骤2：软件无法运行到断点处，说明"变量"初始化函数无法被正常执行完成 | 不通过 |  | 2025-08 | 0
| 36 | 随动控制软件 | 2.00 | 第一轮 | 《随动控制软件软件需求规格说明》 3.2.2.5.2 分布式执行与弹性扩缩 | 上电自检 | CT-388.222.JJK1-2.00-REQ-7.1.2-FN01 | 上电自检-"xx（主控板/随动控制板/图像处理板/手柄控制板等）"-正常测试 | CT-388.222.JJK1-2.00-REQ-7.1.2-FN01-02 | 功能测试 | 1、测试软件能否完成"主控板"上电自检并进行正常状态的上报 | 被测软件正常加载，检测仪、调试计算机上电、测试环境连接正常 | 无 | 正常终止条件:按正常测试步骤完成测试过程. 异常终止条件:被测软件功能实现错误、测试用例设计错误、操作错误、测试环境出现异常情况。 | 步骤1：软件正常运行，通过检测仪软件的状态监控界面观察软件上报"主控板"上电自检故障状态是否正确 | 完成步骤1：通过检测仪的状态监控界面观察软件上报"主控板"上电自检故障状态正确，为正常 | 实测结果与预期结果一致表明测试通过，否则测试不通过 | 测试人员 | 主管 | 2025/08/28 | 2025/08/29 | 测试人员 | 主管 | 2025/08/29 | 完成步骤1：通过检测仪的状态监控界面观察软件上报"手柄控制板"上电自检故障状态正确，为正常 | 不通过 |  | 2025-08 | 0
| 36 | 随动控制软件 | 2.00 | 第一轮 | 《随动控制软件软件需求规格说明》 3.2.2.5.2 分布式执行与弹性扩缩 | 上电自检 | CT-388.222.JJK1-2.00-REQ-7.1.2-FN01 | 上电自检-"xx（主控板/随动控制板/图像处理板/手柄控制板等）"-正常测试 | CT-388.222.JJK1-2.00-REQ-7.1.2-FN01-02 | 功能测试 | 1、测试软件能否完成"随动控制板"上电自检并进行正常状态的上报 | 被测软件正常加载，检测仪、调试计算机上电、测试环境连接正常 | 无 | 正常终止条件:按正常测试步骤完成测试过程. 异常终止条件:被测软件功能实现错误、测试用例设计错误、操作错误、测试环境出现异常情况。 | 步骤1：软件正常运行，通过检测仪软件的状态监控界面观察软件上报"手柄控制板"上电自检故障状态是否正确 | 完成步骤1：通过检测仪的状态监控界面观察软件上报"手柄控制板"上电自检故障状态正确，为正常 | 实测结果与预期结果一致表明测试通过，否则测试不通过 | 测试人员 | 主管 | 2025/08/28 | 2025/08/29 | 测试人员 | 主管 | 2025/08/29 | 完成步骤1：通过检测仪的状态监控界面观察软件上报"编码板故障"上电自检故障状态正确，为正常 | 不通过 |  | 2025-08 | 0
| 36 | 随动控制软件 | 2.00 | 第一轮 | 《随动控制软件软件需求规格说明》 3.2.2.5.2 分布式执行与弹性扩缩 | 上电自检 | CT-388.222.JJK1-2.00-REQ-7.1.2-FN01 | 上电自检-"xx（主控板/随动控制板/图像处理板/手柄控制板等）"-正常测试 | CT-388.222.JJK1-2.00-REQ-7.1.2-FN01-02 | 功能测试 | 1、测试软件能否完成图像处理板"上电自检并进行正常状态的上报 | 被测软件正常加载，检测仪、调试计算机上电、测试环境连接正常 | 无 | 正常终止条件:按正常测试步骤完成测试过程. 异常终止条件:被测软件功能实现错误、测试用例设计错误、操作错误、测试环境出现异常情况。 | 步骤1：软件正常运行，通过检测仪软件的状态监控界面观察软件上报"图像处理板"上电自检故障状态是否正确 | 完成步骤1：通过检测仪的状态监控界面观察软件上报"图像处理板"上电自检故障状态正确，为正常 | 实测结果与预期结果一致表明测试通过，否则测试不通过 | 测试人员 | 主管 | 2025/08/28 | 2025/08/29 | 测试人员 | 主管 | 2025/08/29 | 完成步骤1：通过检测仪的状态监控界面观察软件上报"图像处理板"上电自检故障状态正确，为正常 | 通过 |  | 2025-08 | 0

## 问题报告单
序号 | 软件配置项名称 | 被测软件版本 | 测试轮次 | 问题报告单编号 | 是否关联历史未归零问题 | 关联版本 | 关联问题报告单编号 | 测试活动 | 问题类型 | 问题等级 | 问题数目 | 问题名称 | 问题来源 | 问题描述 | 测评单位意见 | 问题修复优先级 | 测试人员 | 测试人员签名时间 | 研制单位意见 | 问题修复时间 | 研制人员 | 研制人员签名时间 | 主任设计师/总师意见 | 完成年月 | 问题处理结果 | 问题确认意见/归零说明 | 确认人 | 确认日期 | 问题验证版本 | 是否典型问题 | 是否低级错误
1 | 随动控制软件 | 2.00 | 第一轮 | CT-388.222.JJK1-2.00-DFT-1 | 否 |  |  | 文档审查 | 软件需求问题 | 一般问题 | 1 |  |  | 需求描述: 。 问题描述: 。 问题定位: 。 影响分析:文档描述错误，不利于代码维护以及测试人员进行测试需求的提取； | 请开发人员 | 立即修复 | 李四 | 2025/08/28 | 确认是问题，已经在代码中增加对应的注释说明 | 立即修复 | 申请人: 雷宇博 | 2025/08/28 |  | 2025年08月 | 已归零 | 经确认该问题属实，已对代码进行完善，在相关代码中增加对应注释说明，用于明确处理逻辑和注意事项，问题已按要求处理并关闭。 问题已归零 | 李四 | 2025/08/28 | 2.00 | 否 | 否
2 | 随动控制软件 | 2.00 | 第一轮 | CT-388.222.JJK1-2.00-DFT-2 | 否 |  |  | 文档审查 | 软件需求问题 | 一般问题 | 1 |  |  | 需求描述: 。 问题描述: 。 问题定位: 。 影响分析:文档描述错误，不利于代码维护以及测试人员进行测试需求的提取； | 请开发人员 | 立即修复 | 李四 | 2025/08/28 | 确认是问题，已经在文档中补充启动自检的需求描述 | 立即修复 | 申请人: 雷宇博 | 2025/08/28 |  | 2025年08月 | 已归零 | 经确认该问题成立，已针对启动自检需求描述不完整的问题，在相关文档中补充启动自检的需求描述，完成整改并关闭该问题。 问题已归零 | 李四 | 2025/08/28 | 2.00 | 否 | 否
3 | 随动控制软件 | 2.00 | 第一轮 | CT-388.222.JJK1-2.00-DFT-3 | 否 |  |  | 文档审查 | 软件需求问题 | 一般问题 | 1 |  |  | 需求描述: 。 问题描述: 。 问题定位: 。 影响分析:文档描述错误，不利于代码维护以及测试人员进行测试需求的提取； | 请开发人员 | 立即修复 | 李四 | 2025/08/28 | 确认是问题，已经增加if条件判断 | 立即修复 | 申请人: 雷宇博 | 2025/08/28 |  | 2025年08月 | 已归零 | 经确认，该问题属实，研制单位已在相关处理逻辑中增加if条件判断，对相应场景进行过滤和约束，修改后问题已处理并关闭。 问题已归零 | 李四 | 2025/08/28 | 2.00 | 否 | 否

## 评审表 (hidden)
类型 | 项目级评审 | 标题
时间 |  | 内容 | 填写评审对象名称
地点
主持人
组织人
参会人员

## 科代静态分析函数级 (hidden)
序号 | 模块(文件)/函数名 | 函数扇出 | 圈复杂度 | 循环嵌套深度 | 函数行数 | 相异操作数总数 | 循环数目 | 起始行 | 数据变量 | 注释率 | 函数扇入 | 基本圈复杂度 | 结构化水平 | 复合复杂度

## 问题处理单 (hidden)
序号 | 项目名称 | 软件版本 | 软件问题处理单编号 | 问题报告单编号 | 测试阶段 | 问题等级 | 处理责任人 | 处理时间 | 问题处理描述 （处理措施） | 问题处理描述 （处理结果） | 影响域分析 | 研制方 | 测试方 | 更改后软件资料名称 | 更改后软件资料版本号 | 确认人 | 确认日期

## 评审表Old (hidden)
序号 | 工作产品名称 | 评审员 | 评审时间 | 缺陷/建议描述 | 位置 | 类型 | 是否归零 | 备注
|  | 研制方 |  |  |  | 主要 | 是
|  | 任志伟 |  |  |  | 次要 | 否
[6 empty] | 琐碎 | 不接受
Note on C1: 作者: 如果是研制方的评审意见，此栏应该写为“研制方”
Note on H1: 作者: 在根据评审意见完成文档更改后，需要填写此栏，追踪评审问题状态

## 数据透视表 (hidden)
求和项:问题数目 |  |  | 问题等级
问题处理结果 | 问题类型 | 测试阶段 | (空白) | 总计
(空白) | (空白) | (空白)
(空白) 汇总
(空白) 汇总
总计