## 测试用例名称和测试用例描述
测试项名称 | 测试用例编号 | 测试用例名称 | 测试用例描述
RS422初始化 | CT-388.222.JJK1-2.00-REQ-7.1.2-FN01-01 | RS422初始化-上电后-函数执行-断点命中验证 | 测试主控软件上电后RS422总线初始化函数正常执行功能实现是否正确
手动搜索 | CT-388.222.JJK1-2.00-REQ-7.1.2-FN01-01 | 手动搜索-电视-随动-切手动状态验证 | 测试电视画面模式下随动切换手动搜索工作模式状态反馈是否正确
手动搜索 | CT-388.222.JJK1-2.00-REQ-7.1.2-FN01-02 | 手动搜索-电视-自动扫描-切手动状态验证 | 测试电视画面模式下自动扫描切换手动搜索工作模式状态反馈是否正确
手动搜索 | CT-388.222.JJK1-2.00-REQ-7.1.2-FN01-03 | 手动搜索-红外-随动-切手动状态验证 | 测试红外画面模式下随动切换手动搜索工作模式状态反馈是否正确
手动搜索 | CT-388.222.JJK1-2.00-REQ-7.1.2-FN01-04 | 手动搜索-红外-自动扫描-切手动状态验证 | 测试红外画面模式下自动扫描切换手动搜索工作模式状态反馈是否正确
手动搜索 | CT-388.222.JJK1-2.00-REQ-7.1.2-FN01-05 | 手动搜索-手动模式-方位边界-瞄准线移动验证 | 测试手动搜索模式下瞄准线移动至方位边界位置是否正确
手动搜索 | CT-388.222.JJK1-2.00-REQ-7.1.2-FN01-06 | 手动搜索-手动模式-俯仰边界-瞄准线移动验证 | 测试手动搜索模式下瞄准线移动至俯仰边界位置是否正确
上电自检 | CT-388.222.JJK1-2.00-REQ-7.1.2-FN01-01 | 上电自检-主控板-状态监控-正常状态验证 | 测试主控板上电自检状态监控上报功能实现是否正确

## 测试方法（合并版）
测试项名称 | 测试内容 | 测试方法
RS422初始化 | 1、验证主控软件上电后RS422总线初始化处理流程是否正常执行 | 1、代码插桩，观察RS422初始化函数调用执行点；软件正常运行，通过调试计算机确认程序运行到断点处，判断RS422初始化函数正常执行完成
手动搜索 | 1、验证系统在电视和红外画面模式下，由随动或自动扫描切换至手动搜索模式时状态反馈的准确性与实时性 2、验证手动搜索模式下瞄准线在方位边界和俯仰边界位置的可移动性 | 1、分别在电视、红外画面模式下设置初始工作模式为随动或自动扫描，通过检测仪软件指令界面下发手动模式指令，观察状态界面是否及时更新并准确上报当前实际工作模式为手动，确认无明显延迟 2、切换到手动搜索工作模式，使用控制手柄分别将瞄准线移动至方位边界（180°，15°）和俯仰边界（0°，90°），观察检测仪图像画面中瞄准线是否能够移动到对应位置
上电自检 | 1、验证检测仪软件状态监控界面对主控板上电自检故障状态上报是否正确 | 1、保持软件正常运行，打开检测仪软件状态监控界面，观察主控板上电自检故障状态显示是否为正常

## 测试方法（拆分版）
测试项名称 | 测试内容 | 测试方法
RS422初始化 | 1、验证主控软件上电后RS422总线初始化处理流程是否正常执行 | 1、代码插桩，观察RS422初始化函数调用执行点；软件正常运行，通过调试计算机确认程序运行到断点处，判断RS422初始化函数正常执行完成
手动搜索 | 1、验证系统在电视和红外画面模式下，由随动或自动扫描切换至手动搜索模式时状态反馈的准确性与实时性 | 1、分别在电视、红外画面模式下设置初始工作模式为随动或自动扫描，通过检测仪软件指令界面下发手动模式指令，观察状态界面是否及时更新并准确上报当前实际工作模式为手动，确认无明显延迟
手动搜索 | 2、验证手动搜索模式下瞄准线在方位边界和俯仰边界位置的可移动性 | 2、切换到手动搜索工作模式，使用控制手柄分别将瞄准线移动至方位边界（180°，15°）和俯仰边界（0°，90°），观察检测仪图像画面中瞄准线是否能够移动到对应位置
上电自检 | 1、验证检测仪软件状态监控界面对主控板上电自检故障状态上报是否正确 | 1、保持软件正常运行，打开检测仪软件状态监控界面，观察主控板上电自检故障状态显示是否为正常