## 测试用例名称和测试用例描述
测试项名称 | 测试用例编号 | 测试用例名称 | 测试用例描述
RS422初始化 | CT-388.222.JJK1-2.00-REQ-7.1.2-FN01-01 | RS422初始化-上电后-函数执行完成验证 | 测试主控软件开始工作后RS422总线初始化功能实现是否正确
手动搜索 | CT-388.222.JJK1-2.00-REQ-7.1.2-FN01-01 | 手动搜索-电视-随动-切手动状态验证 | 测试电视画面模式下随动切换手动后的状态上报功能实现是否正确
手动搜索 | CT-388.222.JJK1-2.00-REQ-7.1.2-FN01-02 | 手动搜索-电视-自动扫描-切手动状态验证 | 测试电视画面模式下自动扫描切换手动后的状态上报功能实现是否正确
手动搜索 | CT-388.222.JJK1-2.00-REQ-7.1.2-FN01-03 | 手动搜索-红外-随动-切手动状态验证 | 测试红外画面模式下随动切换手动后的状态上报功能实现是否正确
手动搜索 | CT-388.222.JJK1-2.00-REQ-7.1.2-FN01-04 | 手动搜索-红外-自动扫描-切手动状态验证 | 测试红外画面模式下自动扫描切换手动后的状态上报功能实现是否正确
手动搜索 | CT-388.222.JJK1-2.00-REQ-7.1.2-FN01-05 | 手动搜索-手动模式-方位边界-瞄准线移动验证 | 测试手动搜索模式下瞄准线移动至方位边界的功能实现是否正确
手动搜索 | CT-388.222.JJK1-2.00-REQ-7.1.2-FN01-06 | 手动搜索-手动模式-俯仰边界-瞄准线移动验证 | 测试手动搜索模式下瞄准线移动至俯仰边界的功能实现是否正确
上电自检 | CT-388.222.JJK1-2.00-REQ-7.1.2-FN01-01 | 上电自检-主控板-正常-状态上报验证 | 测试主控板上电自检故障状态正常上报功能实现是否正确
上电自检 | CT-388.222.JJK1-2.00-REQ-7.1.2-FN01-02 | 上电自检-手柄控制板-正常-状态上报验证 | 测试手柄控制板上电自检故障状态正常上报功能实现是否正确
上电自检 | CT-388.222.JJK1-2.00-REQ-7.1.2-FN01-03 | 上电自检-图像处理板-正常-状态上报验证 | 测试图像处理板上电自检故障状态正常上报功能实现是否正确

## 测试方法（合并版）
测试项名称 | 测试内容 | 测试方法
RS422初始化 | 1、验证主控软件开始工作后RS422总线初始化函数能够被正常执行完成 | 1、代码插桩，观察RS422初始化函数执行路径；软件正常运行，通过调试计算机确认RS422初始化函数是否被执行完成
手动搜索 | 1、验证在电视和红外画面模式下，从随动或自动扫描工作模式切换至手动模式后的状态反馈准确性 2、验证在手动搜索工作模式下，控制手柄移动瞄准线至方位边界和俯仰边界位置时的图像画面响应 | 1、在电视或红外画面模式下，分别将初始工作模式设置为随动或自动扫描，通过检测仪软件指令界面下发手动模式指令，观察状态界面是否实时上报并更新为手动模式，并确认模式切换响应时间不超过1秒 2、切换到手动搜索工作模式，使用控制手柄分别将瞄准线移动到方位边界（180°，15°）和俯仰边界（0°，90°）位置，观察检测仪图像画面中的瞄准线是否能移动到对应位置
上电自检 | 1、验证主控板、手柄控制板、图像处理板的上电自检状态监控与上报是否正确 | 1、软件正常运行并完成上电自检后，在检测仪状态监控界面分别查看主控板、手柄控制板、图像处理板的上电自检故障状态，确认自检通过时均显示为正常

## 测试方法（拆分版）
测试项名称 | 测试内容 | 测试方法
RS422初始化 | 1、验证主控软件开始工作后RS422总线初始化函数能够被正常执行完成 | 1、代码插桩，观察RS422初始化函数执行路径；软件正常运行，通过调试计算机确认RS422初始化函数是否被执行完成
手动搜索 | 1、验证在电视和红外画面模式下，从随动或自动扫描工作模式切换至手动模式后的状态反馈准确性 | 1、在电视或红外画面模式下，分别将初始工作模式设置为随动或自动扫描，通过检测仪软件指令界面下发手动模式指令，观察状态界面是否实时上报并更新为手动模式，并确认模式切换响应时间不超过1秒
手动搜索 | 2、验证在手动搜索工作模式下，控制手柄移动瞄准线至方位边界和俯仰边界位置时的图像画面响应 | 2、切换到手动搜索工作模式，使用控制手柄分别将瞄准线移动到方位边界（180°，15°）和俯仰边界（0°，90°）位置，观察检测仪图像画面中的瞄准线是否能移动到对应位置
上电自检 | 1、验证主控板、手柄控制板、图像处理板的上电自检状态监控与上报是否正确 | 1、软件正常运行并完成上电自检后，在检测仪状态监控界面分别查看主控板、手柄控制板、图像处理板的上电自检故障状态，确认自检通过时均显示为正常