## 测试用例名称和测试用例描述
测试项名称 | 测试用例编号 | 测试用例名称 | 测试用例描述
RS422初始化 | CT-388.222.JJK1-2.00-REQ-7.1.2-FN01-01 | RS422初始化-上电-初始化函数-执行完成验证 | 测试主控软件上电后执行RS422初始化功能实现是否正确
手动搜索 | CT-388.222.JJK1-2.00-REQ-7.1.2-FN01-01 | 手动搜索-电视-随动-切手动状态验证 | 测试电视画面模式下随动工作模式切换为手动模式时状态反馈功能实现是否正确
手动搜索 | CT-388.222.JJK1-2.00-REQ-7.1.2-FN01-02 | 手动搜索-电视-自动扫描-切手动状态验证 | 测试电视画面模式下自动扫描工作模式切换为手动模式时状态反馈功能实现是否正确
手动搜索 | CT-388.222.JJK1-2.00-REQ-7.1.2-FN01-03 | 手动搜索-红外-随动-切手动状态验证 | 测试红外画面模式下随动工作模式切换为手动模式时状态反馈功能实现是否正确
手动搜索 | CT-388.222.JJK1-2.00-REQ-7.1.2-FN01-04 | 手动搜索-红外-自动扫描-切手动状态验证 | 测试红外画面模式下自动扫描工作模式切换为手动模式时状态反馈功能实现是否正确
手动搜索 | CT-388.222.JJK1-2.00-REQ-7.1.2-FN01-05 | 手动搜索-手动模式-方位边界-瞄准线移动验证 | 测试手动搜索工作模式下方位边界瞄准线移动功能实现是否正确
手动搜索 | CT-388.222.JJK1-2.00-REQ-7.1.2-FN01-06 | 手动搜索-手动模式-俯仰边界-瞄准线移动验证 | 测试手动搜索工作模式下俯仰边界瞄准线移动功能实现是否正确
上电自检 | CT-388.222.JJK1-2.00-REQ-7.1.2-FN01-01 | 上电自检-主控板-状态监控-正常状态验证 | 测试主控板上电自检故障状态上报为正常功能实现是否正确
上电自检 | CT-388.222.JJK1-2.00-REQ-7.1.2-FN01-02 | 上电自检-手柄控制板-状态监控-正常状态验证 | 测试手柄控制板上电自检故障状态上报为正常功能实现是否正确

## 测试方法（合并版）
测试项名称 | 测试内容 | 测试方法
RS422初始化 | 1、验证主控软件上电后是否执行RS422总线初始化，并正常完成RS422通信数据信息设置 | 1、代码插桩，验证RS422初始化函数执行路径；软件正常运行，通过调试观察是否执行到RS422初始化函数，判断该初始化函数是否被正常执行完成
手动搜索 | 1、验证系统在“电视”和“红外”画面模式下，从“随动”或“自动扫描”切换至“手动”模式时，状态界面反馈是否准确且实时。 2、验证系统在“手动搜索”工作模式下，通过控制手柄将瞄准线移动至方位边界和俯仰边界时，图像画面瞄准线能否到达对应位置。 | 1、分别进入“电视”和“红外”画面模式，将初始工作模式设置为“随动”或“自动扫描”，通过检测仪软件指令界面下发“手动”模式切换指令，观察状态界面是否及时上报并更新为“手动”模式，且反馈与预期一致。 2、切换至“手动搜索”工作模式，使用控制手柄分别将瞄准线移动至方位俯仰（180°，15°）和（0°，90°）位置，观察检测仪图像画面中瞄准线是否能够移动到对应位置。
上电自检 | 1、验证核心硬件板卡上电自检状态监控与故障状态上报是否正确 | 1、软件正常运行后，通过检测仪软件状态监控界面观察主控板、手柄控制板等核心板卡的上电自检故障状态，确认自检通过时显示为正常

## 测试方法（拆分版）
测试项名称 | 测试内容 | 测试方法
RS422初始化 | 1、验证主控软件上电后是否执行RS422总线初始化，并正常完成RS422通信数据信息设置 | 1、代码插桩，验证RS422初始化函数执行路径；软件正常运行，通过调试观察是否执行到RS422初始化函数，判断该初始化函数是否被正常执行完成
手动搜索 | 1、验证系统在“电视”和“红外”画面模式下，从“随动”或“自动扫描”切换至“手动”模式时，状态界面反馈是否准确且实时。 | 1、分别进入“电视”和“红外”画面模式，将初始工作模式设置为“随动”或“自动扫描”，通过检测仪软件指令界面下发“手动”模式切换指令，观察状态界面是否及时上报并更新为“手动”模式，且反馈与预期一致。
手动搜索 | 2、验证系统在“手动搜索”工作模式下，通过控制手柄将瞄准线移动至方位边界和俯仰边界时，图像画面瞄准线能否到达对应位置。 | 2、切换至“手动搜索”工作模式，使用控制手柄分别将瞄准线移动至方位俯仰（180°，15°）和（0°，90°）位置，观察检测仪图像画面中瞄准线是否能够移动到对应位置。
上电自检 | 1、验证核心硬件板卡上电自检状态监控与故障状态上报是否正确 | 1、软件正常运行后，通过检测仪软件状态监控界面观察主控板、手柄控制板等核心板卡的上电自检故障状态，确认自检通过时显示为正常